## BOM_MaxESP4_Mini_DreamLife_MaxE
No. | Quantity | Comment | Designator | Footprint | Value | Manufacturer Part | Manufacturer | Supplier Part | Supplier
1 | 1 | 2.7kHz | BUZZER1 | BUZ-TH_BD12.0-P7.60-D0.6-FD | 2.7kHz | TMB12A05 | 华能 | C96093 | LCSC
2 | 3 | 10uF | C1,C4,C6 | C0805 | 10uF | GRM21BR61H106KE43L | muRata(村田) | C440198 | LCSC
3 | 1 | 22uF | C2 | C0805 | 22uF | CL21A226MAQNNNE | SAMSUNG(三星) | C45783 | LCSC
4 | 1 | 470uF | C3 | CAP-TH_BD8.0-P3.50-D0.6-FD | 470uF | KF471M025F115A | CapXon(丰宾) | C59352 | LCSC
5 | 4 | 100nF | C5,C7,C8,C9 | C0805 | 100nF | CL21B104KBCNNNC | SAMSUNG(三星) | C1711 | LCSC
6 | 2 | ZX-XH2.54-4PZZ | CN1,CN2 | CONN-TH_4P-P2.50_4PIN |  | ZX-XH2.54-4PZZ | Megastar(兆星) | C7429634 | LCSC
7 | 1 | SS510 | D1 | SMB_L4.6-W3.6-LS5.3-RD |  | SS510 | BORN(伯恩半导体) | C266557 | LCSC
8 | 1 | DC-005-5A-2.0 | DC1 | DC-IN-TH_DC-005-5A-2.0 |  | DC-005-5A-2.0 | XKB Connection(中国星坤) | C381116 | LCSC
9 | 1 | 204-10SUGD/S400-A4-L | LED1 | LED-TH_BD3.9-P2.54-RD |  | 204-10SUGD/S400-A4-L | EVERLIGHT(亿光) | C778892 | LCSC
10 | 1 | 204-10SUBC/S400-A4 | LED2 | LED-TH_BD4.0-P2.54-FD |  | 204-10SUBC/S400-A4 | EVERLIGHT(亿光) | C86881 | LCSC
11 | 3 | SS8050 | Q1,Q2,Q3 | SOT-23-3_L2.9-W1.3-P1.90-LS2.4-BR |  | SS8050 | CJ(江苏长电/长晶) | C2150 | LCSC
12 | 1 | 3.3kΩ | R1 | R0805 | 3.3kΩ | 0805W8F3301T5E | UNI-ROYAL(厚声) | C26010 | LCSC
13 | 2 | 1kΩ | R2,R10 | R0805 | 1kΩ | 0805W8F1001T5E | UNI-ROYAL(厚声) | C17513 | LCSC
14 | 3 | 4.7kΩ | R3,R9,R11 | R0805 | 4.7kΩ | 0805W8F4701T5E | UNI-ROYAL(厚声) | C17673 | LCSC
15 | 4 | 2.4kΩ | R4,R5,R6,R7 | R0805 | 2.4kΩ | 0805W8F2401T5E | UNI-ROYAL(厚声) | C17526 | LCSC
16 | 2 | 12kΩ | R8,R12 | R0805 | 12kΩ | 0805W8F1202T5E | UNI-ROYAL(厚声) | C17444 | LCSC
17 | 3 | 10kΩ | R13,R14,R15 | R0805 | 10kΩ | 0805W8J0103T5E | UNI-ROYAL(厚声) | C25612 | LCSC
18 | 1 | R-RJ11R06P-A801 | RJ1 | RJ11-TH_PCB-6P6C-90 |  | R-RJ11R06P-A801 | Ckmtw(灿科盟) | C189747 | LCSC
19 | 2 | K2-1107ST-A4SW-06 | SW1,SW2 | SW-SMD_L6.1-W3.6-LS7.9 |  | K2-1107ST-A4SW-06 | 韩国韩荣 | C2837195 | LCSC
20 | 1 | K7805M-1000R3 | U1 | PWRM-TH_K7805M-1000R3 |  | K7805M-1000R3 | MORNSUN(金升阳) | C132362 | LCSC
21 | 1 | AMS1117-3.3V | U2 | SOT-223-4_L6.5-W3.5-P2.30-LS7.0-TR |  | AMS1117-3.3V | MSKSEMI(美森科) | C5120765 | LCSC
22 | 2 | TMC2209 | U3,U5 | TMC2209
23 | 1 | ESP32-S | U4 | WIRELM-SMD_ESP32-S | ESP32-S | ESP32-S | Ai-Thinker(安信可) |  | LCSC
24 | 1 | CH340C | U6 | SOP-16_L10.0-W3.9-P1.27-LS6.0-BL |  | CH340C | WCH(南京沁恒) | C84681 | LCSC
25 | 1 | ESP8285 | U7 | WIFIM-TH_8P-L24.7-W14.4-P2.54 | ESP8285 | ESP-01S | Ai-Thinker(安信可) | C503582 | LCSC
26 | 1 | TYPE-C 16PIN 2MD(073) | USB1 | USB-C-SMD_TYPE-C-6PIN-2MD-073 |  | TYPE-C 16PIN 2MD(073) | SHOU HAN(首韩) | C2765186 | LCSC